## Sheet1
Mach no. | Root chord, in | Tip chord, in | Exposed Semispan | LE. Sweep Angle, deg | LE. Sweep Angle, rad | Fin Area, in2 | Fin Area Moment about Root Chord Leading Edge, in3 | min Mach angle, rad | min Mach number | min Mach angle (no Reg. IV), rad | min Mach num (no Reg. IV) | Mach Angle, mu, rad | SII, in2 | SIII, in2 | SI, in2 | SIV, in2 | Check Sum | Delta pI | Delta pII | Delta pIII | Mach no. | SREFCNa, in2 | Area MomentII, in3 | Area MomentIII, in3 | Area MomentIV, in3 | Area MomentI, in3 | Check Sum | NFmom | Mach no. | xCP, in aft of Root Chord Leading Edge
1.45 | 8 | 3 | 8 | 45 | 0.5586 | 44 | 222.6667 | 0.7854 | 1.4142 | 0.6288 | 1.7002 | 0.76101 | 4.2857 | 30.4762 | 10.8476 | 1.6095 | 44 | 4.7409 | 2.3704 | 2.6934 | 1.45 | 136.0408 | 30 | 162.5397 | 13.5737 | 43.7006 | 222.6667 | 651.7286 | 1.45 | 4.7907
1.5 | [7 empty] | 0.7854 | 1.4142 | 0.6288 | 1.7002 | 0.72973 | 4.0249 | 28.6217 | 12.2984 | 0.94497 | 44 | 4.3149 | 2.1574 | 2.5408 | 1.5 | 130.393 | 28.1745 | 152.6489 | 7.8835 | 49.7268 | 222.6667 | 629.1782 | 1.5 | 4.8252
1.55 | [7 empty] | 0.7854 | 1.4142 | 0.6288 | 1.7002 | 0.70123 | 3.7998 | 27.0208 | 13.6708 | 0.49147 | 44 | 3.9765 | 1.9882 | 2.4098 | 1.55 | 125.0763 | 26.5986 | 144.111 | 4.0568 | 56.0137 | 222.6667 | 606.7646 | 1.55 | 4.8512
1.6 | [7 empty] | 0.7854 | 1.4142 | 0.6288 | 1.7002 | 0.67513 | 3.6029 | 25.6205 | 14.98 | 0.20338 | 44 | 3.699 | 1.8495 | 2.2955 | 1.6 | 120.1332 | 25.2202 | 136.6427 | 1.6612 | 62.465 | 222.6667 | 585.2168 | 1.6 | 4.8714
1.65 | [7 empty] | 0.7854 | 1.4142 | 0.6288 | 1.7002 | 0.6511 | 3.4287 | 24.3821 | 16.2369 | 0.047712 | 44 | 3.466 | 1.733 | 2.1944 | 1.65 | 115.5576 | 24.0011 | 130.0376 | 0.38568 | 69.0136 | 222.6667 | 564.8118 | 1.65 | 4.8877
1.7 | [7 empty] | 0.7854 | 1.4142 | 0.6288 | 1.7002 | 0.62887 | 3.2733 | 23.2766 | 17.4502 | 6.0125e-07 | 44 | 3.2667 | 1.6333 | 2.104 | 1.7 | 111.3251 | 22.9129 | 124.1417 | 4.8102e-06 | 75.6121 | 222.6667 | 545.6233 | 1.7 | 4.9012
1.701 | [7 empty] | 0.7854 | 1.4142 | 0.6288 | 1.7002 | 0.62845 | 3.2703 | 23.2557 | 17.474 | 0 | 44 | 3.263 | 1.6315 | 2.1023 | 1.701 | 111.2438 | 22.8923 | 124.0302 | 0 | 75.7442 | 222.6667 | 545.2519 | 1.701 | 4.9014
1.75 | [7 empty] | 0.7854 | 1.4142 | 0.6288 | 1.7002 | 0.60825 | 3.1334 | 22.2819 | 18.5847 | 0 | 44 | 3.0936 | 1.5468 | 2.0226 | 1.75 | 107.406 | 21.9338 | 118.837 | 0 | 81.8959 | 222.6667 | 527.6318 | 1.75 | 4.9125
1.8 | [7 empty] | 0.7854 | 1.4142 | 0.6288 | 1.7002 | 0.58903 | 3.0067 | 21.3809 | 19.6124 | 0 | 44 | 2.9414 | 1.4707 | 1.9485 | 1.8 | 103.7704 | 21.0468 | 114.0315 | 0 | 87.5884 | 222.6667 | 510.7761 | 1.8 | 4.9222
1.9 | [7 empty] | 0.7854 | 1.4142 | 0.6288 | 1.7002 | 0.55426 | 2.7854 | 19.8075 | 21.4071 | 0 | 44 | 2.685 | 1.3425 | 1.8186 | 1.9 | 97.2397 | 19.498 | 105.64 | 0 | 97.5286 | 222.6667 | 480.1591 | 1.9 | 4.9379
2 | [7 empty] | 0.7854 | 1.4142 | 0.6288 | 1.7002 | 0.5236 | 2.5981 | 18.4752 | 22.9267 | 0 | 44 | 2.4762 | 1.2381 | 1.7078 | 2 | 91.5402 | 18.1865 | 98.5344 | 0 | 105.9457 | 222.6667 | 453.1383 | 2 | 4.9502
2.2 | [7 empty] | 0.7854 | 1.4142 | 0.6288 | 1.7002 | 0.47186 | 2.2964 | 16.3299 | 25.3737 | 0 | 44 | 2.1537 | 1.0769 | 1.5273 | 2.2 | 82.0613 | 16.0748 | 87.093 | 0 | 119.4989 | 222.6667 | 407.6942 | 2.2 | 4.9682
2.4 | [7 empty] | 0.7854 | 1.4142 | 0.6288 | 1.7002 | 0.42978 | 2.0626 | 14.6672 | 27.2703 | 0 | 44 | 1.9136 | 0.9568 | 1.3853 | 2.4 | 74.4765 | 14.438 | 78.2249 | 0 | 130.0037 | 222.6667 | 370.9556 | 2.4 | 4.9808
2.6 | [7 empty] | 0.7854 | 1.4142 | 0.6288 | 1.7002 | 0.39479 | 1.875 | 13.3333 | 28.7917 | 0 | 44 | 1.7262 | 0.86311 | 1.2699 | 2.6 | 68.2512 | 13.125 | 71.1111 | 0 | 138.4306 | 222.6667 | 340.5942 | 2.6 | 4.9903
2.8 | [7 empty] | 0.7854 | 1.4142 | 0.6288 | 1.7002 | 0.36521 | 1.7206 | 12.2355 | 30.0439 | 0 | 44 | 1.5751 | 0.78754 | 1.1737 | 2.8 | 63.0375 | 12.0443 | 65.256 | 0 | 145.3663 | 222.6667 | 315.0405 | 2.8 | 4.9977
3 | [7 empty] | 0.7854 | 1.4142 | 0.6288 | 1.7002 | 0.33984 | 1.591 | 11.3137 | 31.0953 | 0 | 44 | 1.4501 | 0.72503 | 1.0921 | 3 | 58.5991 | 11.1369 | 60.3398 | 0 | 151.19 | 222.6667 | 293.2053 | 3 | 5.0036
3.5 | [7 empty] | 0.7854 | 1.4142 | 0.6288 | 1.7002 | 0.28975 | 1.3416 | 9.5406 | 33.1178 | 0 | 44 | 1.2138 | 0.60691 | 0.93258 | 3.5 | 49.9109 | 9.3915 | 50.883 | 0 | 162.3922 | 222.6667 | 250.2685 | 3.5 | 5.0143
4 | [7 empty] | 0.7854 | 1.4142 | 0.6288 | 1.7002 | 0.25268 | 1.1619 | 8.2624 | 34.5757 | 0 | 44 | 1.0465 | 0.52326 | 0.81536 | 4 | 43.5287 | 8.1333 | 44.0659 | 0 | 170.4675 | 222.6667 | 218.5817 | 4 | 5.0216
4.5 | [7 empty] | 0.7854 | 1.4142 | 0.6288 | 1.7002 | 0.22409 | 1.0256 | 7.2935 | 35.6809 | 0 | 44 | 0.92108 | 0.46054 | 0.72516 | 4.5 | 38.6261 | 7.1795 | 38.8985 | 0 | 176.5886 | 222.6667 | 194.1658 | 4.5 | 5.0268
5 | [7 empty] | 0.7854 | 1.4142 | 0.6288 | 1.7002 | 0.20136 | 0.91856 | 6.532 | 36.5495 | 0 | 44 | 0.82322 | 0.41161 | 0.65338 | 5 | 34.7343 | 6.4299 | 34.8372 | 0 | 181.3996 | 222.6667 | 174.7409 | 5 | 5.0308